## Sheet1
2017天鹰资料
序号 | 名称 | 型号 | 图片 | 性能特点 | 备注
1 | 3合1 350摇头电脑灯 | LP-350BSW |  | 光 源：优灯MSD 350 R17 灯泡寿命：1500H 色 温：8000K 光束角度：光束模式时1°-3°，图案模式时2.5°-33° 输入电源：AC100-240V ，50 / 60Hz 消耗功率：500W 控制信号：DMX-512(1990) 控制通道：16 / 20通道模式 扫描角度：水平扫描角度540°，解析度16Bit，可自动校正定位 垂直扫描角度270°，解析度16Bit，可自动校正定位 线性调光：机械线性调光0-100% 颜 色 盘：1个固定色轮（13个色片+白光），可线性色彩转换，半色效果，及双向旋转彩虹效果 静态图案：1个固定图案轮有17个图案 + 白光，可变速抖动/双向流动效果 动态图案：1个旋转图案轮有12个可选插拔式图案片+白光 棱 镜：独立的八棱镜，具有定位功能，及双向变速旋转效果 独立的双16棱镜，具有定位功能，及双向变速旋转效果 调 焦：线性快速调焦功能 放 大：线性快速放大功能 频 闪：0.3-25次/秒的频闪切换 雾 化：0-100%线性雾化 环境温度：-10℃—40℃ 防护等级：IP20 灯体尺寸： 387 x 283 x 560mm 灯体重量： 16.5kg
2 | 摇头光束灯 | LP-350B |  | 光源：优灯MSD 350 R17 灯泡寿命：2000 H 色温：8000K 光束角度：平行光束角0－3.9° 输入电源：AC 100V-240V，50 / 60Hz 消耗功率：500W 控制信号： DMX-512 (1990) 控制通道： 16通道标准模式 / 20通道扩展模式 扫描角度： 水平扫描角度540°，解析度16Bit，可自动校正定位 垂直扫描角度270°，解析度16Bit，可自动校正定位 线性调光：机械线性调光0－100% 固定颜色： 1个固定颜色轮有12个色片+白光，可半色效果、线性色彩转换及双向变速旋转彩虹效果 动态图案： 1个旋转图案轮有12个可选图案片+白光，可变速抖动/双向流动效果 静态图案： 1个固定图案轮有16个图案+白光，可变速抖动/双向流动效果 棱 镜： 2个独立的8棱镜和16棱镜，双棱镜组合可生成24条锐利清晰的光束效果 调 焦： 采用高精密玻璃光学镜头，电子线性高清调节 放 大： 1个独立的雾化效果，光斑柔和自然 频 闪：0.3-25次/秒的频闪切换，可选择随机频闪及脉冲频闪 雾 化：0-100%线性雾化 环境温度： -20℃～40℃，通风性良好 防护等级： IP20 灯体尺寸： 438 x 323 x 585mm 灯体重量： 24.3kg
3 | 摇头光束灯 | LP-330B |  | 光源：优灯MSD 330 R16 (可选OSRAM SIRIUS HRI 330W) 灯泡寿命：2000 H 色温：7800K±300K 光束角度：平行光束角0－3.9° 输入电源：AC 100V-240V，50 / 60Hz 消耗功率：450W 控制信号： DMX-512 (1990) 控制通道： 16通道标准模式 / 20通道扩展模式 扫描角度：水平扫描角度540°，解析度16Bit，可自动校正定位 垂直扫描角度270°，解析度16Bit，可自动校正定位 线性调光：机械线性调光0－100% 颜色盘： 14个色片+白光，可线性色彩转换，半色效果，及双向旋转彩虹效果 图案盘：11个可插拔旋转图案+白光，可变速抖动/双向旋转效果 棱镜：独立的十六面棱镜，具有棱镜定位功能，及棱镜双向变速旋转效果 调焦：线性高清调焦 频闪： 1-15次/秒的频闪切换，可选择随机频闪及脉冲频闪 雾化： 0-100%线性雾化 环境温度： -20℃～40℃，通风性良好 防护等级： IP20 灯体尺寸：420 x 380 x 540mm 灯体重量：19.6kg
4 | 摇头光束灯 | LP-230B |  | 光 源：优灯MSD 230 R7（可选OSRAM或Philips） 灯泡寿命： 2000 H 色 温： 8000K±300K 光束角度：平行光束角度0－3.9° 输入电源：AC 100V-240V，50/60Hz 消耗功率：320W 控制信号： DMX-512 (1990) 控制通道： 16通道标准模式 / 20通道扩展模式 扫描角度：水平扫描角度540°，解析度16Bit，可自动校正定位 垂直扫描角度270°，解析度16Bit，可自动校正定位 线性调光：机械线性调光0－100% 颜 色 盘：1个固定色轮（14个色片+白光），可线性色彩转换，半色效果，及双向旋转彩虹效果 图 案 盘： 17个固定图案+白圆，可变速抖动/双向旋转效果 棱 镜：独立的十六面棱镜，具有棱镜定位功能，及棱镜双向变速旋转效果 调 焦：线性高清调焦 频 闪： 1-15次/秒的频闪切换，可选择随机频闪及脉冲频闪 雾 化： 0-100%线性雾化 风 机：智能风机控制，不亮泡时风机自动减速 环境温度： -20℃～40℃，通风性良好 防护等级： IP20 灯体尺寸：400 x 340 x 490mm 灯体重量：17.3kg
5 | 摇头光束灯 | LP-200B |  | 光 源：优灯MSD 200 R5（可选OSRAM或Philips） 灯泡寿命： 2000 H 色 温： 8000K±300K 光束角度：平行光束角度0－3.9° 输入电源：AC 100V-240V，50/60Hz 消耗功率：300W 控制信号： DMX-512 (1990) 控制通道： 16通道标准模式 / 20通道扩展模式 扫描角度：水平扫描角度540°，解析度16Bit，可自动校正定位 垂直扫描角度270°，解析度16Bit，可自动校正定位 线性调光：机械线性调光0－100% 颜 色 盘：1个固定色轮（14个色片+白光），可线性色彩转换，半色效果，及双向旋转彩虹效果 图 案 盘： 17个固定图案+白圆，可变速抖动/双向旋转效果 棱 镜：独立的十六面棱镜，具有棱镜定位功能，及棱镜双向变速旋转效果 调 焦：线性高清调焦 频 闪： 1-15次/秒的频闪切换，可选择随机频闪及脉冲频闪 雾 化： 0-100%线性雾化 风 机：智能风机控制，不亮泡时风机自动减速 环境温度： -20℃～40℃，通风性良好 防护等级： IP20 灯体尺寸：400 x 340 x 490mm 灯体重量：17.3kg
6 | 300W LED摇头图案灯 | LP-MT300 |  | 光 源：300W 白色LED 光源寿命：50000 H，高效热导管散热系统，无灯珠损坏风险 光束角度：16° 输入电源：AC 100V-240V，50 / 60Hz 消耗功率：450W 控制信号： DMX-512 (1990) 控制通道： 14 / 16通道模式 扫描角度： 水平扫描角度540°，解析度16Bit，可自动校正定位 垂直扫描角度270°，解析度16Bit，可自动校正定位 调 光：0-100％线性调光 颜 色：8种颜色 + 白光，颜色流水效果 图 案：7个图案片 + 白光，图案旋转，图案流水效果 棱 镜：3棱镜，梯形棱镜，5棱镜，带旋转流水效果 频 闪：0.3-25次/秒，随机频闪 环境温度： -20℃～40℃，通风性良好 防护等级： IP20 灯体尺寸： 300x200x490mm 灯体重量： 12kg
7 | 150W LED摇头光束灯 | LP-MG150 |  | 光 源：150W LED白光 光源寿命： 50000 H 色 温： 6800K 光束角度：平行光束角度0－2° 输入电源：AC 100V-240V，50/60Hz 消耗功率：250W 控制信号： DMX-512 (1990) 控制通道： 13通道模式 扫描角度：水平扫描角度540°，解析度16Bit，可自动校正定位 垂直扫描角度270°，解析度16Bit，可自动校正定位 线性调光：机械线性调光0－100% 颜 色 盘：1个固定色轮（11个色片+白光），可线性色彩转换，半色效果，及双向旋转彩虹效果 图 案 盘： 17个固定图案+白圆，可变速抖动/双向旋转效果 棱 镜：独立的八面棱镜，具有棱镜定位功能，及棱镜双向变速旋转效果 调 焦：线性高清调焦 频 闪： 1-15次/秒的频闪切换，可选择随机频闪及脉冲频闪 环境温度： -20℃～40℃，通风性良好 防护等级： IP20 灯体尺寸：300 x 200 x 490mm 灯体重量：12kg
8 | LED摇头矩阵灯 | LP-MJ3612 |  | 光 源：36x12W RGBW四合一灯珠 光源寿命： 50000 H 光束角度： 8° 输入电源：AC 100V-240V，50/60Hz 消耗功率：500W 控制信号： DMX-512 (1990) 控制通道：12/154通道模式 扫描角度：水平无极性扫描，解析度16Bit，可自动校正定位 垂直无极性扫描，解析度16Bit，可自动校正定位 功 能：单点控制，内置程序，数字字母效果 环境温度： -20℃～40℃，通风性良好 防护等级： IP20 灯体尺寸：426 x 242 x 515mm 灯体重量：14kg
9 | LED摇头鹰眼灯 | LP-MY1912 |  | 光源：19x12W RGBW 4合1灯珠 光束角度：6° 输入电压：AC90V-240V, 50 / 60Hz 消耗功率：360W 控制信号：DMX-512(1990) 通 道：18通道模式 扫描角度：水平扫描角度540°，解析度16Bit，可自动校正定位 垂直扫描角度205°，解析度16Bit，可自动校正定位 调 光：0-100％ 频闪：1-25次/秒 环境温度： -20℃～40℃，通风性良好 防护等级： IP20 灯体尺寸：250 x 300 x 360mm 灯体重量：8.6kg
10 | 36x10W LED摇头染色灯 | LP-M3610 |  | 光 源：36 x 10W RGBW四合一灯珠 调焦角度： 15°－45° 输入电源：AC 90V-240V，50 / 60Hz 消耗功率：400W 控制： DMX-512，主从机，自走，声控 控制通道： 14通道标准模式 扫描角度：水平扫描角度540°，解析度16Bit，可自动校正定位 垂直扫描角度270°，解析度16Bit，可自动校正定位 频闪： 1-25次/秒 环境温度： -20℃～40℃，通风性良好 防护等级： IP20 灯体尺寸：345 x 202 x 483mm 灯体重量：9kg
11 | 19x12W LED摇头染色灯 | LP-M1912 |  | 光 源：19 x 12W RGBW四合一灯珠 调焦角度： 8°－50° 输入电源：AC 90V-240V，50 / 60Hz 消耗功率：250W 控制： DMX-512，主从机，自走，声控 控制通道： 14通道标准模式 扫描角度：水平扫描角度540°，解析度16Bit，可自动校正定位 垂直扫描角度270°，解析度16Bit，可自动校正定位 频闪： 1-25次/秒 环境温度： -20℃～40℃，通风性良好 防护等级： IP20 灯体尺寸：305 x 205 x 493mm 灯体重量：7.5kg
12 | 108x3W LED摇头染色灯 | LP-M1083 |  | 光 源：108 x 3W 高亮度灯珠 调焦角度： 15°－45° 输入电源：AC 90V-240V，50 / 60Hz 消耗功率：350W 控制： DMX-512，主从机，自走，声控 控制通道： 14通道标准模式 扫描角度：水平扫描角度540°，解析度16Bit，可自动校正定位 垂直扫描角度270°，解析度16Bit，可自动校正定位 频闪： 1-25次/秒 环境温度： -20℃～40℃，通风性良好 防护等级： IP20 灯体尺寸：345 x 202 x 483mm 灯体重量：9kg
13 | 7x15W LED摇头染色灯 | LP-M0715 |  | 光 源：7 x 15W RGBW四合一灯珠 调焦角度： 4°－60° 输入电源：AC 90V-240V，50 / 60Hz 消耗功率：150W 控制： DMX-512，主从机，自走，声控 控制通道： 20/48通道标准模式 扫描角度：水平扫描角度540°，解析度16Bit，可自动校正定位 垂直扫描角度270°，解析度16Bit，可自动校正定位 频闪： 1-25次/秒 性能：可单点控制每个灯珠，集光束、染色、效果多种用途 环境温度： -20℃～40℃，通风性良好 防护等级： IP20 灯体尺寸：300 x 190 x 390mm 灯体重量：6kg
14 | 54颗LED不防水帕灯 | LP-5403 |  | 光源：54颗高亮度灯珠，红绿蓝白4色 灯珠功率： 3W/颗 使用寿命：约5万小时 光束角度： 25°/ 45°/ 60° 输入电源：AC 90V-240V，50 / 60Hz 功率： 180W 控制： DMX-512，主从机，自走 控制通道：4 / 6 / 8 / 10通道 调 光：线性调光0-100% 频闪： 1－25次/秒 防水等级： IP23 环境温度： -20℃～40℃，通风性良好 灯体尺寸：300 x 220 x 320mm 灯体重量：3.1kg
15 | 120颗LED不防水帕灯 | LP-1203 |  | 光源：120颗高亮度灯珠，红绿蓝白4色 灯珠功率： 3W/颗 使用寿命：约5万小时 光束角度： 25°/ 45°/ 60° 输入电源：AC 90V-240V，50 / 60Hz 功率：420W 控制： DMX-512，主从机，自走 控制通道：4 / 6 / 8 / 10通道 调光： 0－100%线性调节 频闪： 1－25次/秒 防水等级： IP20 环境温度： -20℃～40℃，通风性良好 灯体尺寸： 320x260x365mm 灯体重量：10.2kg
16 | 18颗LED全彩不防水帕灯 | LP-1810 |  | 光源：18颗高亮度灯珠，红绿蓝白4合一 灯珠功率： 10W/颗 使用寿命：约5万小时 光束角度： 25°/ 45°/ 60° 输入电源：AC 90V-240V，50 / 60Hz 功率： 200W 控制： DMX-512，主从机，自走 控制通道：4 / 6 / 8 / 10通道 调 光：线性调光0-100% 频闪： 1－25次/秒 防水等级： IP23 环境温度： -20℃～40℃，通风性良好 灯体尺寸：275 x 221 x 200mm 灯体重量：3.2kg
17 | 20颗LED全彩不防水帕灯 | LP-2010 |  | 光源：20颗高亮度灯珠，红绿蓝白4合一 灯珠功率： 10W/颗 使用寿命：约5万小时 光束角度： 25°/ 45°/ 60° 输入电源：AC 90V-240V，50 / 60Hz 功率： 230W 控制： DMX-512，主从机，自走 控制通道：4 / 6 / 8 / 10通道 调 光：线性调光0-100% 频闪： 1－25次/秒 防水等级： IP23 环境温度： -20℃～40℃，通风性良好 灯体尺寸：315 x 240 x 320mm 灯体重量：3.8kg
18 | 54颗LED防水帕灯 | LP-P5403 |  | 颜色：54颗高亮度灯珠，红绿蓝白4色 灯珠功率： 3W/颗 使用寿命：约5万小时 光束角度： 15°、25°、35°可选 输入电源：AC 90V-240V，50 / 60Hz 功率：180W 控制： DMX-512，主从机，自走 控制通道：4/6/8/10通道 调光： 0－100%线性调节 频闪： 1－25次/秒 防水等级： IP65 环境温度： -20℃～40℃，通风性良好 灯体尺寸：320 x 240 x 275mm 灯体重量：7kg
19 | 72颗LED防水帕灯 | LP-P7203 |  | 颜色：72颗高亮度灯珠，红绿蓝白4色 灯珠功率： 3W/颗 使用寿命：约5万小时 光束角度： 15°、25°、35°可选 输入电源：AC 90V-240V，50 / 60Hz 功率：250W 控制： DMX-512，主从机，自走 控制通道：4/6/8/10通道 调光： 0－100%线性调节 频闪： 1－25次/秒 防水等级： IP65 环境温度： -20℃～40℃，通风性良好 灯体尺寸：340 x 265 x 317mm 灯体重量：8.2kg
20 | 84颗LED防水帕灯 | LP-P8403 |  | 颜色：84颗高亮度灯珠，红绿蓝白4色 灯珠功率： 3W/颗 使用寿命：约5万小时 光束角度： 15°、25°、35°可选 输入电源：AC 90V-240V，50 / 60Hz 功率：280W 控制： DMX-512，主从机，自走 控制通道：4/6/8/10通道 调光： 0－100%线性调节 频闪： 1－25次/秒 防水等级： IP65 环境温度： -20℃～40℃，通风性良好 灯体尺寸：340 x 265 x 317mm 灯体重量：8.2kg
21 | 18颗LED防水全彩帕灯 | LP-P1810 |  | 颜色：18颗高亮度灯珠，红绿蓝白四合一 灯珠功率： 10W/颗 使用寿命：约5万小时 光束角度： 15°、25°、35°可选 输入电源：AC 90V-240V，50 / 60Hz 功率：200W 控制： DMX-512，主从机，自走 控制通道：4/6/8/10通道 调光： 0－100%线性调节 频闪： 1－25次/秒 防水等级： IP65 环境温度： -20℃～40℃，通风性良好 灯体尺寸：320 x 240 x 275mm 灯体重量：7kg
22 | 18颗LED防水调焦全彩帕灯 | LP-P1810F |  | 颜色：18颗高亮度灯珠，红绿蓝白四合一 灯珠功率： 10W/颗 使用寿命：约5万小时 光束角度： 15°-50°可调 输入电源：AC 90V-240V，50 / 60Hz 功率：220W 控制： DMX-512，主从机，自走 控制通道：10通道 调光： 0－100%线性调节 频闪： 1－25次/秒 防水等级： IP65 环境温度： -20℃～40℃，通风性良好 灯体尺寸： 325x212x330mm 灯体重量：9kg
23 | 6X6 LED矩阵灯 | LP-J3612 |  | 光源：36颗LED灯珠，RGBW四合一 灯珠功率：12W/颗 使用寿命：约5万小时 光束角度：6° 输入电源：AC 90V-240V，50 / 60Hz 功率：450W 控制： DMX-512 控制通道： 7 / 146通道 功能：单点控制，内置程序，数字字母效果 防水等级： IP23 环境温度： -20℃～40℃，通风性良好 灯体尺寸： 500x500x110mm 灯体重量：10kg
24 | 7X7 LED矩阵灯 | LP-J4903 |  | 光源：49颗LED灯珠，RGBW四合一 灯珠功率：3W/颗 使用寿命：约5万小时 光束角度：3° 输入电源：AC 90V-240V，50 / 60Hz 功率：180W 控制： DMX-512 控制通道： 5 / 51通道 功能：单点控制，内置程序，数字字母效果 防水等级： IP23 环境温度： -20℃～40℃，通风性良好 灯体尺寸： 500x500x110mm 灯体重量：10kg
25 | 36颗LED投光灯 | LP-T3603(D) |  | 光源：36颗高亮度灯珠，红绿蓝白4色 灯珠功率： 3W/颗 使用寿命：约5万小时 光束角度：45°/ 60°/ 90° 输入电源：AC 90V-240V，50 / 60Hz 功率： 130W 控制： DMX-512，主从机，自走 控制通道：4 / 6 / 8 / 10通道 调光： 0－100%线性调节 频闪： 1－25次/秒 防水等级： IP23 环境温度： -20℃～40℃，通风性良好 灯体尺寸：400 x 230 x 210mm(提手) / 400 x 230 x 165mm(脚架) 灯体重量：5.7kg
26 | 72颗LED投光灯 | LP-T7203(D) |  | 光源：72颗高亮度灯珠，红绿蓝白4色 灯珠功率： 3W/颗 使用寿命：约5万小时 光束角度：45°/ 60°/ 90° 输入电源：AC 90V-240V，50 / 60Hz 功率：240W 控制： DMX-512，主从机，自走 控制通道： 4 / 6 / 8 /10通道 调光： 0－100%线性调节 频闪： 1－25次/秒 防水等级： IP23 环境温度： -20℃～40℃，通风性良好 灯体尺寸：670 x 230 x 210mm(拉手) / 670 x 230 x 165mm(脚架) 灯体重量：8.7kg
27 | 108颗LED天地排 | LP-ET1083(D) |  | 光源：108颗高亮度灯珠，红绿蓝琥珀4色 灯珠功率： 3W/颗 使用寿命：约5万小时 光束角度：60° 输入电源：AC 90V-240V，50 / 60Hz 功率：350W 控制： DMX-512，主从机，自走 控制通道： 4 / 6 / 8 /10通道 调光： 0－100%线性调节 频闪： 1－25次/秒 防水等级： IP23 环境温度： -20℃～40℃，通风性良好 灯体尺寸： 585 x 270 x 260mm 灯体重量：11kg
28 | 200W LED面光灯 | LP-EM200 |  | 光源：LED COB 200W 3200K、5600K白光 使用寿命：约5万小时 光束角度：35°/ 75° 输入电源：AC 90V-240V，50 / 60Hz 功率：250W 控制： DMX-512，主从机，自走 控制通道： 4通道 调光： 0－100%线性调节 频闪： 1－25次/秒 防水等级： IP23 环境温度： -20℃～40℃，通风性良好 灯体尺寸： 415x395x335mm 灯体重量：4.5kg
29 | 300W LED影视平板灯 | LP-EP300 |  | 光源：108颗高亮度灯珠 灯珠功率： 3W/颗 使用寿命：约5万小时 色 温：3200K / 5600K 显色指数：>90 光束角度：60° 输入电源：AC 90V-240V，50 / 60Hz 功率：350W 控制： DMX-512，主从机，自走 控制通道： 1 / 2通道 调光： 0－100%线性调节 频闪： 1－25次/秒 防水等级： IP23 环境温度： -20℃～40℃，通风性良好 灯体尺寸： 585 x 270 x 260mm 灯体重量：11kg
30 | 120W LED影视平板灯 | LP-EP120 |  | 光源：490颗灯珠 灯珠功率：0.2W/颗 使用寿命：约5万小时 色 温：3200K / 5600K 显色指数：>90 光束角度：60° 输入电源：AC 90V-240V，50 / 60Hz 功率：150W 控制： DMX-512，主从机，自走 控制通道： 1 / 2通道 调光： 0－100%线性调节 频闪： 1－25次/秒 冷 却：空气对流，自然散热 防水等级： IP23 环境温度： -20℃～40℃，通风性良好 灯体尺寸：580x310x284mm 灯体重量：9.3kg
31 | 400W LED影视聚光灯 | LP-EJ400 |  | 光源: 400W COB LED 寿命： 50000H 俯仰角度: ±90° 色温: 3200K/ 5600K 色温偏差：±200K 显色指数: 90 光束范围： 15°﹣60° 额定电压: AC90～240V / 50~60Hz 额定功率: 420W 控制: DMX512 通道: 2CH 环境温度: -20℃～40℃ 防护等级: IP23 灯体尺寸: 510 x 370 x 500mm 灯体重量: 14kg
32 | 200W LED影视聚光灯 | LP-EJ200 |  | 光源: 200W COB LED 寿命： 50000H 俯仰角度: ±90° 色温: 3200K/4500K / 5700K 色温偏差：±200K 显色指数: >90 变焦范围： 25°﹣45° 额定电压: AC90～240V / 50~60Hz 额定功率: 230W 控制: DMX512 通道: 2CH 环境温度: -20℃～40℃ 防护等级: IP23 灯体尺寸: 381 x 227 x 380mm 灯体重量: 6.5kg
33 | 400W LED影视聚光灯 | LP-EC400 |  | 光 源: 400W COB LED 寿 命： 50000H 俯仰角度: ±90° 色 温: 3200K / 5600K 色温偏差： ±200K 显色指数: >90 变焦范围： 19°/26°/36° 额定电压: AC100～240V / 50~60Hz 额定功率: 450W 控 制: DMX512 通 道: 2CH 环境温度: -10℃～50℃ 防护等级: IP20 灯体尺寸: 720x330x360mm 灯体重量: 12kg
34 | 200W LED影视定焦成像灯 | LP-EC200 |  | 光源: 200W COB LED 寿命： 50000H 光学角度: 19°/26°/36° 俯仰角度: ±90° 色温: 3200K∕5600K 可选 显色指数: >90 额定电压: AC90～240V / 50~60Hz 额定功率: 220W 控制: DMX512 通道: 2CH 环境温度: -20℃～40℃ 防护等级: IP20 灯体尺寸: 610 x 320 x 475mm 灯体重量: 11kg
35 | 240W LED影视观众灯 | LP-EG240 |  | 光 源: 4X60W COB LED 寿 命： 50000H 俯仰角度: ±90° 色 温: 3200K / 5600K 显色指数: >85 变焦范围： 23° 额定电压: AC100～240V / 50~60Hz 额定功率: 250W 控 制: DMX512 通 道: 6CH 环境温度: -10℃～50℃ 防护等级: IP20 灯体尺寸: 520x520x182mm 灯体重量: 9kg
36 | 330W影视追光灯 | LP-EZ330/440 |  | 光源：330W HRI气体放电泡 色温：7000K 色温偏差：±100K 显色指数: >80 输入电源： AC 100V-240V，50 / 60Hz 功率：380W 颜色系统： 6色切换盘 光圈：手动调节 投射距离： 60m 散热：强力风机 使用环境： -20℃～50℃，通风性良好 灯体尺寸：831 x 359 x 464mm 灯体重量：15kg
37 | 90W专业剧场场馆灯 | LP-V3003 |  | 光源：30颗高亮度LED灯珠 使用寿命：约5万小时 色 温：3200K / 5600K 显色指数：>90 光束角度：25°/ 45°/ 60° 输入电源：AC 90V-240V，50 / 60Hz 功率：100W 控制： DMX-512，主从机，自走 控制通道： 1 / 2通道 调光： 0－100%线性调节 频闪： 1－25次/秒 冷 却： 空气对流，自然散热 防水等级： IP23 环境温度： -20℃～40℃，通风性良好 灯体尺寸：364 x 206 x 132mm 灯体重量：3kg
38 | 专业剧场全彩场馆灯 | LP-V1208 |  | 光源：12颗高亮度LED灯珠，RGBW四合一 使用寿命：约5万小时 光束角度：25°/ 45°/ 60° 输入电源：AC 90V-240V，50 / 60Hz 功率：100W 控制： DMX-512，主从机，自走 控制通道： 4 / 6 / 8 / 10通道 调光： 0－100%线性调节 频闪： 1－25次/秒 冷 却： 空气对流，自然散热 防水等级： IP23 环境温度： -20℃～40℃，通风性良好 灯体尺寸：364 x 206 x 132mm 灯体重量：3kg
39 | 8按键控制面板 | CP-K08D |  | 6按键场景设定以及场景亮度调节功能 按键指示灯智能显示现场灯光场景运行状态 输出DMX信号，支持64个光路输出 32个区域管理设定，区域间可独立控制，相互不影响 100个场景保存，场景渐变时间0.1-60秒 2组效果运行功能，每组20步 USB通信口连接计算机编程 支持总线级联控制，多个面板同步控制现场灯光 铝合金金属面板，120通用底盒或专用金属底盒安装
40 | 12按键控制面板 | CP-K12D |  | 10按键场景设定以及场景亮度调节功能 按键指示灯智能显示现场灯光场景运行状态 输出DMX信号，支持64个光路输出 32个区域管理设定，区域间可独立控制，相互不影响 100个场景保存，场景渐变时间0.1-60秒 2组效果运行功能，每组20步 USB通信口连接计算机编程 支持总线级联控制，多个面板同步控制现场灯光 铝合金金属面板，120通用底盒或专用金属底盒安装
41 | 6路LED驱动控制器 | CP-L06D |  | 输入电源：AC 90-240V, 50/60Hz 额定功率：250W 输出电压：24VDC 输出电流：单路最大1500mA恒流输出 通道数：6通道 调光：0-100%(16bit) 控制：DMX-512 安装方式：吊挂式安装 用途：适用于专业剧场、酒店大厅、多功能会议厅等 使用环境：-20℃～50℃，通风性良好
42 | 电脑灯控制台 | CP-512 |  | DMX512/1990 标准， 512 个DMX控制通道，光电隔离信号输出。 同时控制最多62台电脑灯，每灯最大36个控制通道，使用动态灯址设置。 16Bit 的X/Y控制精度，可设定X/Y轴的正反方向。 内置图形轨迹发生器（SHAPE），方便用户对电脑灯进行图形轨迹控制，如画圆、渐变圆、线条、8字、波浪等多种效果。 62个走灯程序，每程序最多100步。每步时间(TIME)、渐变(CROSS)参数 独立设置。 可选自动速度控制、智能手动节拍控制（SWING）或音乐同步控制。 可同时运行6个走灯程序、62个预置场景，并可同时对62台电脑灯进行提灯操作。 31个宏环境程序（MACRO），可快速调用不同的场景、走灯、手动运行（提灯）组合。 配备 USB 接口， 用户可使用U盘保存自己宝贵的数据，文件系统与 WINDOWS XP 兼容。 带背光的 LCD 显示运行参数。 关机数据保持。 电源：AC90-250V / 50-60Hz 高性能绿色开关电源。 尺寸：483mm x 400mm x 105mm 重量：7.4KG
43 | 电脑灯控制台 | CP-1024 |  | 最大1024个DMX控制通道，DMX512/1990标准，光电隔离信号输出端口。 最大控制120台电脑灯或120路调光及LED灯具。 每灯最大42个控制通道，使用灯库模式。(R20 灯库) 最大存储300个重演程序共分30页。带40个直选场景，可同时叠加输出，可配合重演作现场特效，可点控及锁存。 带内置图形，方便用户对电脑灯进行效果控制，如画圆、波浪、光圈、亮度变化等多种效果，支持图形叠加、变形及展开特效。 程序同步控制：可选内部速度、外部速度、音乐同步控制。 大屏幕LCD显示，使用中/英文菜单操作模式。 带USB数据接口，支持U盘数据备份及系统升级。 电源：AC100-240V 50/60Hz 15W，高性能绿色开关电源，符合全世界各国电源要求。 尺寸：482 x 440 x 108 mm。 重量：8.5KG
44 | 电脑灯控制台 | CP-2048 |  | 大屏幕LCD显示，使用(中/英)文菜单操作模式。 最大2048个 DMX 控制通道，DMX512/1990 标准， 光电隔离信号输出。 同时最大控制150台电脑灯或150路调光。 每灯最大42个控制通道，使用灯库模式 (兼容“珍珠”灯库)。 最大存储600个重演程序共分40页，200个编组(带直选)，210个预置数据，100个快照。 最大135个内置效果发生器，方便用户对电脑灯进行效果控制，如：画圆、波浪、光圈亮度变化等多种效果，支持图形叠加、变形及展开特效。 程序同步控制：可选内部速度、外部速度、音乐同步或 MIDI 控制。 带VGA显示接口（显示屏选配）， 详细直观的人机界面，使控制变得更容易。 带USB数据接口，支持U盘数据备份及系统升级，文件系统与 WINDOWS XP 兼容。 电源：AC100-240V / 50-60Hz 25W，高性能绿色开关电源，符合全世界各国电源要求。 尺寸：820 x 540 x 175 mm。 重量：21KG